## Sheet1
PRILOG III. TEHNIČKE SPECIFIKACIJE
Namještaj za školsku knjižnicu i zbornicu
EV. BROJ NABAVE: JN 25/18
OPĆE UPUTE
Ponuditelj je ispuniti kolonu "Tehničke specifikacije opreme - ponuđene" detaljnim opisom robe ili usluge koju nudi (riječi kao "sukladan" ili "da" nisu dovoljne). Za svu opremu po stavkama troškovnika kod koje su stavljene kratice „cca“ ili se koristio mogući raspon dimenzije „min.-max“ odnosno „od-do“ ponuditej je dužan u rubrici "Tehničke specifikacije opreme - ponuđene" točno navesti dimenzije i karakteristike nuđene opreme. Tehničke specifikacije navedene su u tablici u formatu "check-liste", a koje su obavezne kao minimalni standard i/ili tehnički opis tražene robe za ocjenu tehničke sukladnosti ponuda. Ponuditelji mogu ponuditi proizvode koji ispunjavaju i više standarde, odnosno tehničke specifikacije, od minimalnih, osim u slučajevima kada se koristi mogući raspon dimenzije "min-max", odnosno "od-do". U slučajevima kada se tehničkim specifikacijama traži određena sukladnost i/ili norma, odnosno normama propisanim za kvalitetu, udobnost i specifičnim zahtjevima, ponuditelj mora uz svoju ponudu za ponuđenu stavku dostaviti dokaz o sukladnosti sa standardima i/ili normama izdane od Ovlaštenog tijela za izdavanje normi. Evenetualna prateća dokumentacija koja se dostavi kao nadopuna ovoj ponudi mora jasno ukazivati na modele, odnosno opcije koje se nude. Ponuđena roba u potpunosti mora udovoljavati minimalnim tehničkim specifikacijama definiranim ovim prilogom i biti usuglašena sa svim količinama, modelima, uzorcima, mjerama ili bilo kojim drugim uputama. Ponuda mora biti dovoljno jasna da omogući jednostavnu usporedbu između traženih i ponuđenih specifikacija.
R.br. | Tehničke specifikacije - tražene MINIMALNE TEHNIČKE SPECIFIKACIJE (KARAKTERISTIKA/TRAŽENA FUNKCIONALNOST) | Tehničke specifikacije - ponuđene
Namještaj i oprema za školsku knjižnicu:
1. | Regal jednostrani s 6 polica -početni
Isporuka i montaža regala jednostranog s 6 polica - početnog, dimenzija 94*30*200 cm. Stranice regala izrađene od čvrste konstrukcije povezanih metalnih okruglilh cijevi fi min 30 mm, zaštićenih postupkom plastifikacije u boji prema izboru naručitelja s donje strane na podnožje stranica regala ugrađene regulacijske stope s mogućnošću regulacije visine do min. 20 mm za otklanjanje neravnina tla. Stranice regala perforirane su po cijeloj visini tako da omogućavaju promjenu visine polica s razmakom od 30 mm do 32 mm za umetanje metalnih nosača polica. Police regala izrađene od iverice klase e1, debljine 25 mm, oplemenjene melaminskom folijom s visokim stupnjem kemijske i mehaničke otpornosti. Rubovi oblijepljeni abs rubnom trakom debljine min 2 mm. Vodoravni stražnji rub police za pridržavanje knjiga visine je min 5 cm. Profili s donje strane police za uglavljivanje nosača polica. Nosači polica od prešane čelične legure. Profili police s donje strane, nosači polica i stražnji rub police omogućavaju korištenje standardne police u izložbene svrhe, odnosno mogućnost postavljanja svake police regala pod kutem od 35 - 40°. Na svaku policu s prednje strane umeće se pomični pvc držač za obilježavanje police i služi kao vodilica pomičnog polukružnog nosača knjiga. Stranice regala lakiraju se epoksidnim prahom u boji po izboru naručitelja.
2. | Regal jednostrani s 6 polica -nastavni
Isporuka i montaža regala jednostranog - nastavnog, dimenzija 90*30*h200 cm. Stranice regala izrađene od čvrste konstrukcije povezanih metalnih okruglilh cijevi fi min 30 mm, zaštićenih postupkom plastifikacije u boji prema izboru naručitelja s donje strane na podnožje stranica regala ugrađene regulacijske stope s mogučnošću regulacije visine do min. 20 mm za otklanjanje neravnina tla. Stranice regala perforirane su po cijeloj visini tako da omogućavaju promjenu visine polica s razmakom od 30 mm do 32 mm za umetanje metalnih nosača polica. Police regala izrađene od iverice klase e1, debljine 25 mm, oplemenjene melaminskom folijom s visokim stupnjem kemijske i mehaničke otpornosti. Rubovi oblijepljeni abs rubnom trakom debljine 2 mm. Vodoravni stražnji rub police za pridržavanje knjiga visine je min 5 cm. Profili s donje strane police služe za uglavljivanje nosača polica. Nosači polica izrađeni su od prešane čelične legure. Profili police s donje strane, nosači polica i stražnji rub police omogućavaju korištenje standardne police u izložbene svrhe, odnosno mogućnost postavljanja svake police regala pod kutem od 35 - 40°. Na svaku policu s prednje strane umeće se pomični pvc držač za obilježavanje police i služi kao vodilica pomičnog polukružnog nosača knjiga. Stranice regala lakiraju se epoksidnim prahom u boji po izboru iz naručitelja.
3. | Uložni ormar sa staklenim vratima i bravicom
Isporuka i montaža uložnog ormar sa staklenim vratima u aluminijskom profilu i bravicom. Ormar je visine 198 cm, širine 80cm i dubine 25cm. Mogućnost zaključavanja. Unutar ormara police promjenjive visine. Unutarnje bočne stranice su perforirane po cijeloj visini tako da omogućavaju promijenu visine polica po želji. Izrađen od troslojne ploče iverice debljine min 18 mm, obostrano obložene melaminskom folijom, ivice su zaštićene ABS-om debljine 2 mm, zaobljenih radijusa 2 mm. Police i ostali elementi debljine minimalno 18 mm. Leđa su od lesonita debljine min.3 mm. Montažno-demontažni okov (ekcentre) za sastavljanje korpusa ormara. Korpus-Fronte-vratnice: usklađeno sa ostalim namještajem, prema želji naručitelja.
4. | Ormar sa punim vratima
Isporuka i montaža ormara visokog sa punim vratima, dim. 90*42*h200 cm. Cokl ormara izrađen je od vodootporne šperploče. Stranice i pomične police izrađene su od oplemenjene iverice u dekoru bukve debljine min 18 mm. Vrata ormara izrađena su od oplemenjene iverice debljine min.18 mm. Rubovi ormara kantirani su sa abs trakom debljine 2 mm. Ručkice ormara izrađene su od su od PVC-a ili metala. Ormar sa doljnje strane sadrži nogice za regulaciju visine.
5. | Kutija-kolica sa pregradama sa slikovnice
Isporuka i montaža kolica za slikovnice, dim.60*60*h60 cm. Kolica za slikovnice na kotačima, izrađena su od šperploče min.10 mm, zaobljenih rubova, lakirana vodenim lakom. Gornji dio kolica je sa dvije međusobno okomite šperploče podijeljen na četiri pregrade za odlaganje slikovnice u gornjem dijelu kolica. Dubina pregrada 15 - 17 cm. U donjem dijelu kolica – otvoreni ormarić.
6. | Stol za čitaonicu
Isporuka i montaža stola za korisnike, dim. 120*60*h75 cm. Ploča stola izrađena je od iverice debljine min.25 mm, oplemenjene melaminskom folijom, kantirane abs rubnom trakom debljine 2 mm. Podnožje stola izrađeno od metalnih cijevi 25*50 mm bojanih epoksidnim prahom u boji prema izboru naručitelja. Noge međusobno spojene prirubnicom koja omogućava fiksiranje dva vezna metalna instalacijska kanala za montažu elektro priključaka računala i električnih uređaja. Na krajevima nogu nivelirajuće stopice za fino podešavanje visine do min 10 mm. Noge stola u odnosu na ploču stola pod kutem od 90°. Noge na prednjem rubu povezane s veznikom kvadratnog presjeka kao i noge stola.
7. | Konferencijska stolica za knjižnicu
Isporuka i montaža stolice za korisnike. Naslon stolice ergonomski oblikovan. Jezgra naslona - polipropilenski odljevak, na koji je aplicirana poliuretanska pjena minimalne gustoće 21 kg/m³, min. debljine 2 cm. Unutarnji dio naslona presvučen poliesterskom tkaninom u boji prema odabiru naručitelja. Vanjski dio naslona obložen oblogom od polipropilena, crne boje i visoke otpornosti na ogrebotine. Sjedište stolice ergonomski oblikovano. Jezgra sjedišta - polipropilenski odljevak, na koji je aplicirana poliuretanska pjena minimalne gustoće 25 kg/m³ i min.debljine 3 cm. Sjedište s unutarnje strane presvučeno poliesterskom tkaninom u boji prema odabiru naručitelja. Vanjski dio sjedišta obložen oblogom od polipropilena crne boje. Visina stolice 80 cm, visina sjedišta 47 cm, dubina sjedišta 57 cm, širina sjedišta 54 cm. Baza stolice metalna na 4 noge, izrađena od savijenih čeličnih profila ovalnog oblika. Na donjem dijelu nalaze se gumeni čepovi koji sprječavaju oštećenje podloge. Stolica mora imati mogućnost slaganja jedna u drugu radi lakšeg skladištenja.
8. | Polica za periodiku
Isporuka i montaža police za periodiku sa tri kose police na izvlačenje, dim. 80*40*H195 cm. Ormar za periodiku izrađeni od iverice klase e1, debljine min 18 mm, oplemenjene melaminskom folijom s visokim stupnjem kemijske i mehaničke otpornosti. Leđa kao i korpus ormarića izrađena od od iverice, klasa e1, debljine min. 18 mm, oplemenjene melaminskom folijom. Svi vanjski rubovi oblijepljeni abs rubnom trakom.U gornjem dijelu tri ormarića za izlaganje periodike sa podiznim vratima na način da omogući potpuno otvaranje i korištenje prostora za odlaganje, a koje se nalazi iza izlagačke površine.U donjem dijelu nalaze se dvije otvorene police.
9. | Stol za knjižničara
Isporuka i montaža pulta za knjižničara, dim. 160*80*h75/105. Ploču pulta izraditi od iverala razreda e1, debljine min.25 mm, oplemenjenog ultrapasom s visokim stupnjem kemijske i mehaničke otpornosti u boji po izboru investitora. Unutranje i vanjske rubove pulta kantirati abs rubnom trakom debljine min.2 mm i zaokruženom radijusom od min.2 mm. Zasloni ravnih dijelova pulta u boji kao ploča pulta debljine min.18mm, visine 70 cm. Na radnoj ploči otvor za rozetu, a radi nesmetanog pristupa kablova na radnu površinu. Na vanjskom dijelu radne ploče pulta montirana nadogradnja pulta, dim. 120*20*H30 cm. Ispuna nadogradnje, perforirani lim u boji po izboru naručitelja, a u skladu s metalnim dijelovima regala. Radna ploha nadogradnje, u istoj izvedbi kao i radna ploha pulta. Na podnožje pulta ugrađene regulacijske stope s mogučnošću regulacije visine do min 20 mm za otklanjanje neravnina tla. U sklopu pulta ormarić na kotačima (ladičar) dim. 40*60*h60 cm i metalni nosač za računalo, na kotačima. Ladičar izrađen iz iverice klase e1, debljine min 18 mm, oplemenje melaminskom folijom s visokim stupnjem kemijske i mehaničke otpornosti, u boji po izboru naručitelja. Svi vanjski rubovi kantirani su sa 2 mm abs rubnom trakom i zaokruženom radijusom od 2 mm. Svi ostali rubovi oblijepljeni su s melaminskom trakom za rubove. Ladičar sadrži tri ladice. Fronte ladica izrađene od iverala debljine 18 mm kantirane abs rubnom trakom debljine 2 mm i zaokruženom radijusom od 2 mm. Vodilice ladica su metalne s mehanizmom samozatvaranja. Gornja ladica sadrži pvc uložak za držanje pribora za pisanje. Ladice se zatvaraju s prednje strane bravicom s centralnim zaključavanjem. Ručke ladica metalne. Ladičar je na kotačima. Metalni nosač za računalo na kotačima izrađen od perforiranog lima, dim. 50*20/25*H30 cm, bojan.
10. | Podupirač-pomični držač knjiga
Podupirač - pomični držač za knjige, dim. 15x10x10 cm. Pomični držač knjiga izrađen je od plastificiranog lima debljine 1 mm u obliku slova "L".
11. | Regal dvostrani s 6 + 6 polica -početni
Isporuka i montaža regala dvostranog s 6 + 6 polica -početni, dimenzija 94*60*h200 cm. Stranice regala izrađene od čvrste konstrukcije povezanih metalnih okruglilh cijevi fi min 30 mm, zaštićenih postupkom plastifikacije u boji prema izboru naručitelja, s donje strane na podnožje stranica regala ugrađene regulacijske stope s mogučnošću regulacije visine do 20 mm za otklanjanje neravnina tla. Stranice regala perforirane su po cijeloj visini tako da omogućavaju promijenu visine polica s razmakom od 30 mm do 32 mm Police regala izrađene od iverice klase e1, debljine 25 mm, oplemenjene melaminskom folijom s visokim stupnjem kemijske i mehaničke otpornosti. Rubovi oblijepljeni abs rubnom trakom debljine 2 mm. Vodoravni stražnji rub police za pridržavanje knjiga visine je min 5 cm. Profili s donje strane police služe za uglavljivanje nosača polica. Nosači polica izrađeni su od prešane čelične legure. Profili police s donje strane, nosači polica i stražnji rub police omogućavaju korištenje standardne police u izložbene svrhe, odnosno mogućnost postavljanja svake police regala pod kutem od 35 - 40°. Na svaku policu s prednje strane umeće se pomični pvc držač za obilježavanje police i služi kao vodilica pomičnog polukružnog nosača knjiga. Stranice regala lakiraju se epoksidnim prahom u boji po izboru naručitelja
12. | Pleksiglas za označavanje police
Pleksiglas za označavanje police, prozirni pleksiglas dim. 30*1,8 cm, debljine 2mm.
13. | Ormar visoki bez vrata s četiri police | kom
Isporuka i montaža: ormar visoki bez vrata s četiri police dim. 80*40*h190 cm. Ormar izrađeni od iverice klase e1, debljine min 18 mm, oplemenjene melaminskom folijom s visokim stupnjem kemijske i mehaničke otpornosti. Svi vanjski rubovi oblijepljeni abs rubnom trakom. Leđa ormara izgrađena su od iverice debljine min 18 mm. Unutarnje bočne stranice perforirane po cijeloj visini tako da omogućavaju promijenu visine polica po želji. Ispod donje plohe ormara ugrađene regulirajuće nožice koje omogućavaju regulaciju visine. Na ormar ugrađena dodatna krovna ploča debljine 26 mm.
14. | Pano izložbeni drveni | kom
Pano izložbeni drveni izrađen od vezane ploče 15 mm sa 8 plexiglas nosača za nova izdanja, dim. 60*h190 cm
15. | Pano mrežasti samostojeći | kom
Okvir panoa izrađen od okruglih cijevi promjera 20 mm do 25 mm sa rešetkastom ispunom od žice debljine max 5 mm, plastificiran u boji po odabiru investitora, dim. 80*h195. Pano sadrži 10 komada plexi polica za nova izdanja dim. 19*22 cm, Okvir panoa sa rešetkastom ispunom plastificiran u boji po odabiru investitora
16. | Pokretni stol za laptope | kom
Isporuka i montaža pokretnih stolova za laptope vel.80*60*h75 cm. Ploča stola izrađena je od iverice debljine min 25 mm, oplemenjene melaminskom folijom, kantirane abs rubnom trakom debljine 2 mm. Podnožje stola izrađeno sa metalnim nogama Ø min 60 mm max 75 mm, bojanih epoksidnim prahom u boji prema izboru naručitelja i kotačima (najmanje 2 kotača s mogućnošću blokiranja) na krajevima.
17. | Stolica za knjižničara | kom
Isporuka i montaža stolice za knjižničara. Mehanizam stolice s mogućnošću sinkroniziranog podešavanja nagiba naslona i sjedišta stolca, odnosno opciju slobodnog ljuljanja i mogućnost fiksiranja u jednom od 4 položaja, antischock sustavom ili jednakovrijedno, tension control-om ili jednakovrijedno. Na stražnjem dijelu mehanizma lama koja povezuje sjedište i naslon, izrađena od visokokvalitetnog čelika i pokrivena pvc oblogom. Naslon stolice srednje visine, ergonomski oblikovan. Jezgra naslona plastična i na nju naljepljena pjena debljine min. 5 cm. Unutarnji dio naslona presvučen u dekorativnu tkaninu kvalitete prema odabiru investitora, a vanjski dio obložen oblogom od plastike sa visokom otpornošću na ogrebotine. Pneumatski podizač s mogućnošću podešavanja stolca po visini. Baza stolca čelična s 5 krakova, završno obrađena – polirani krom, s kotačima. Konstrukcija rukonaslona čelična, završno izrađena od polipropilena. Rukonasloni fiksni. Širina sjedišta stolice min 47 cm max 50 cm, dubina sjedala min 45 cm max 50, visina sjedala 45 -55 cm, ukupna visina naslona 95-105 cm.
18. | Taburei | kom
Dječji taburei za sjedenje cca. vel. 36*36*36cm do vel. 40*40*40 cm u raznim bojama. Izrađen od umjetne kože, otporan na prolijevanje.
19. | Tepih | kom
Tepih cca. dim.200 cm -250 cm x 250 cm - 300 cm. Sintetički tepih, propilen (PP) zbog lakšeg održavanja.
20. | Flip chart | kom
Flip chart - ploča za papirni blok. Magnetna bijela ploča s držačem flipchart blokova širine 67 cm do 70 cm, dužine 90 cm x do 95 cm. Tri noge podesive po visini 110-188 cm. Stabilna, pogodna za djecu i osobe s invaliditetom.
Namještaj i oprema za zbornicu:
21. | LCD projektor | kom
Isporuka i montaža LCD projektora sa širokokutnom lećom (short throw) koja daje sliku dijagonale 160cm; XGA rezolucija, VGA ulaz, HDMI ulaz, 3700 ansi lumena, BrilliantColor tehnologija ili jednakovrijedno, trajnost žarulje min. 5000 sati, digitalna keystone korekcija +/- 40 stupnjeva, 3D ready
22. | Teleskopski stropni nosač za projektor | kom
Isporuka i montaža odgovarajućeg stropnog nosača za projektor mogućih dimenzija od 65 do 125 cm
23. | Zidno platno za projektor | kom
Isporuka i montaža zidnog platna za projektor dimenzija 200x200 cm
24. | Konferencijska stolica za zbornicu | kom
Isporuka i montaža stolica dimenzija 53x61x88 cm, sjedalo tapecirano u tkaninu po izboru naručitelja te naslonom u crnoj mreži. Postojeća spužva sjedala s dodatnim slojem memorijske pjene od 1 cm debljine.
25. | Ormar zbornički | kom
Isporuka i montaža zborničkog ormara dim. 80x40x195 cm s 8 pretinaca na zaključavanje, od troslojne ploče iverice obostrano obložene melaminskom folijom debljine 18 mm, ivice su zaštićene ABS-om debljine 2 mm, zaobljenih radijusa 2 mm. Police i ostali elementi debljine minimalno 18 mm. Leđa su od istog materijala kao i korpus ormara. Ormar sa doljnje strane (u coklu ormara) sadrži nogice za regulaciju visine. Ton iverala - SIVA
26. | Garderobni ormar | kom
Isporuka i montaža garderobnog ormara dim.80x55x200 cm sa jednom policom i metalnom šipkom za vješanje odjeće. Izvodi se od troslojne ploče iverice obostrano obložene melaminskom folijom debljine 18 mm, ivice zaštićene ABS-om debljine 2 mm, zaobljenih radijusa 2 mm. Police i ostali elementi debljine minimalno 18 mm. Leđa su od istog materijala kao i korpus ormara. Ormar sa doljnje strane (u coklu ormara) sadrži nogice za regulaciju visine. Ton iverala - SIVA
27. | Ormar sa staklenom vitrinom i ladicama | kom
Isporuka i montaža dim. 80x40x195 cm, gore staklena vrata, dolje 10 ladica , METABOX ili jednakovrijedno, okovi od čelika u sivoj boji, vodilica s plastičnim kliznim valjcima. Opteretivost din. 25 kg, BLUMATIC ili jednakovrijedno tehnika automatskog zatvaranja, dvodimenzionalno namještanje fronte. Vrata opremljena bravicama za zaključavanje. Izrađen od troslojne ploče iverice obostrano obložene melaminskom folijom debljine 18 mm, ivice su zaštićene ABS-om debljine 2 mm, zaobljenih radijusa 2 mm. Police i ostali elementi debljine minimalno 18 mm. Leđa su od istog materijala kao i korpus ormara. Ormar sa doljnje strane (u coklu ormara) sadrži nogice za regulaciju visine. Ton iverala - SIVA
28. | Ormarić sa pladnjevima | kom
Isporuka i montaža ormarića s pladnjevima dimenzija 105x55x90 cm, puna vrata s bravicom za zaključavanje, unutrašnjost, opremljena sa 9 dubokih plastičnih pladnjeva na izvlačenje dim. 31x43x15 cm sa vodilicama koje onemogućavaju ispadanje pladnjeva. Izrađen od troslojne ploče iverice obostrano obložene melaminskom folijom debljine 18 mm, ivice su zaštićene ABS-om debljine 2 mm, zaobljenih radijusa 2 mm. Leđa su od istog materijala kao i korpus ormara. Ormar sa doljnje strane (u coklu ormara) sadrži nogice za regulaciju visine. Ton iverala - SIVA
29. | Bijela ploča | kom
Isporuka i montaža bijele ploče dimenzija 180x120 cm, za montažu na zid, magnetna površina, aluminijski okvir, polica za flomastere
30. | Pano pluto | kom
Isporuka i montaža panoa, dimenzije 150X100 u auminijskom okviru, montaža na zid.
31. | Konferencijski stol | kom
Isporuka i montaža konferencijskog stola dim. 550+480+550+550x70x75 cm, ovalni za 42 nastavnika izrađen iz 12 dijelova koji zajedno čine cjelinu: Sklop stola sastavljen od ravnih baza stola dim. 160x70x75 cm i polukružnih završetaka stola koji se u prostoru postavljaju i učvršćuju zajedno u jednu cjelinu u obliku slova – E. Ploča stola izrađena je od iverice debljine 25 mm, obostrano oplemenjena laminatom, kantirane abs rubnom trakom debljine 2 mm. Podnožje stola izrađeno od metalnih cijevi 25*50 mm bojanih epoksidnim prahom u boji prema izboru naručitelja. Noge stola trebaju biti međusobno spojene prirubnicom koja omogućava fiksiranje dva vezna metalna instalacijska kanala za montažu elektro priključaka računala i električnih uređaja. Na krajevima nogu su nivelirajuće stopice za fino podešavanje visine. Noge stola u odnosu na ploču stola pod kutem od 90°. Na radnoj ploči postaviti 30 komada otvora za kabele, okrugli, ugradnja fi 80 mm, plastični. Ton iverala - SIVA
32. | Stalak za kišobrane | kom
Metalni, plastificirani, izrađen od okruglih cijevi fi 20-25 mm, unutrašnjost od pocinčanog lima
U ____________________, ______.__ ____ 2018.godine
PONUDITELJ:
M.P.
potpis ovlaštene osobe
Napomena:
Uz Prilog III – Tehničke specifikacije, ponuditelj u svojoj ponudi mora dostaviti prateću tehničku dokumentaciju iz koje je vidljivo da ponuđena oprema zadovoljava zadane minimalne tehničke specifikacije.