## List1
TROŠKOVNIK GRAĐEVINSKO-OBRTNIČKIH RADOVA
GRAĐEVINA: Osnovna škola Bartula Kašića Zadar
Sanacija ravnog krova - III. faza
NARUČITELJ: Osnovna škola Bartula Kašića Zadar
TROŠKOVNIK
za izvođenje građevinsko-obrtničkih radova na
sanaciji ravnog krova iznad razredne nastave na OŠ B.Kašića Zadar
| Jed.mjere | Količina | Jedinič. cijena | Ukupni iznos
A/ DEMONTAŽE I RUŠENJA
1. Demontaža krovne limarije od pocinčanog lima razvijene širine do 45 cm sa svim kukama, nosačima i sl., utovar materijala u vozilo i odvoz na deponiju. |  |  |  | 0
| m' | 65 |  | 0
0
2. Demontaža i skidanje postojećih slojeva ravnog krova, utovar u vozilo i odvoz na deponiju. Slojevi krova su: |  |  |  | 0
* poliuretanska hidroizolacija |  |  |  | 0
* tri sloja varene hidroizolacije |  |  |  | 0
* beton za pad prosječne debljne 8 cm |  |  |  | 0
| m2 | 242 |  | 0
0
3. Pažljiva demontaža krovnih slivnika i limenih odzračnika, utovar u vozilo i odvoz na deponiju. |  |  |  | 0
| kom | 4 |  | 0
0
Napomena: U cijenu uključena naknada deponije za deponirani materijal. |  |  |  | 0
0
UKUPNO DEMONTAŽE I RUŠENJA |  |  |  | 0
B/ BETONSKI RADOVI
1. Betoniranje armirano-betonskog cementnog estriha preko stirodura. Estrih armirati armaturnom mrežom Q-131 i fino zagladiti radi postave hidroizolacije. Debljina estriha 7 cm.
| m2 | 242 |  | 0
UKUPNO BETONSKI RADOVI |  |  |  | 0
| Jed.mjere | Količina | Jedinič. cijena | Ukupni iznos
C/ IZOLATERSKI RADOVI
1. Dobava i postava bitumenske trake za izvedbu parne brane koja se izvodi od bitumenske trake FRAGMAT BITALBIT AL V4 (original ili jednakovrijedno) i jednog hladnog premaza RESITOLA.
| m2 | 260 |  | 0
0
2. Dobava i postava ploča od ekstrudiranog polistirena (XPS) kao toplinske izolacije ravnog krova koji se postavlja preko prethodno postavljene parne brane. Stirodurom se formiraju padovi ravnog krova na način da se uz nadozid postavlja stirodur d=10 cm, a uz vodolovne rešetke stirodur d=5 cm. Prosječna debljina stirodura je 7 cm. |  |  |  | 0
| m2 | 242 |  | 0
0
3. Dobava i postava pvc folije ispod i iznad toplinske izolacije. |  |  |  | 0
| m2 | 484 |  | 0
0
4. Dobava i postava razdjelnog i zaštitnog sloja netkanog tekstila (filc). Gustoća 250-300 g/m2, s preklopom od 15 cm u svrhu razdvajanja podloge od nove hidroizolacije. |  |  |  | 0
| m2 | 279 |  | 0
0
0
0
0
0
0
0
0
0
0
0
0
0
0
0
0
0
0
0
0
| Jed.mjere | Količina | Jedinič. cijena | Ukupni iznos
0
5. Dobava materijala te izrada hidroizolacije iz sintetičke folije na bazi mekog PVC-a, armirana poliesterskom mrežicom, UV stabiliziranom, debljine 1,5mm, tip kao Sikaplan 15G ili Fatrafol 810/V (original ili jednakovrijedno). Trake se polažu na sloj filc-a (iz st.4). Mehaničko privršćenje izvodi se nehrđajućim vijcima s širokom podložnom pločicom, u skladu s proračunom proizvođača hidroizolacije. Npr. vijci za ravni krov iz programa EJOT ili SFS. Predvidivo 5kom/m2. Spojevi se obrađuju toplinskim ili kemijskim putem sa širinom spoja od min 40mm i preklopom traka min. 10cm, u skladu s propisanim normama od strane proizvođača trake. Hidroizolacija se na detaljima učvršćuje plastificiranim limovima istog proizvođača i hermetizira po potrebi poliuretanskim kitovima kao Sikaflex PRO 2HP uz prethodno nanošenje odgovarajućeg primer-a (limovi i kitanje predmet posebne stavke). U obračunu tlocrtna površina hidroizolacije. |  |  |  | 0
| m2 | 242 |  | 0
6. Dobava i postava vertikalne hidroizolacije kao u st.5 na detaljima (zid, nadozid, kupola, dimnjak itd.) razvijene širine 30 cm. |  |  |  | 0
| m' | 129 |  | 0
0
7. Dobava materijala, izrada i postava okapnih profiliranih traka od plastificiranog lima d=1,2mm (pocinčani lim debljine 0,6mm koji na sebi ima nakaširan sloj PVC folije debljine 0,6mm, a s druge strane zaštićen lakom), na koji se spaja horizontalna folija (iz polja krova u svim prelazima-holkerima u vertikalu, 50/50mm tzv. kutni lim) i vertikalna folija (detalj završetka na zidu, okapnica ili sl.). Limovi se učvršćuju o podlogu udarnim tiplama ili sl. na razmaku od 15-25cm, ovisno o r.š. lima i kvaliteti podloge. |  |  |  | 0
a/ kutni učvršćujući lim (holker) r.š. 10cm | m' | 129 |  | 0
b/ završna zidna letvica (putz-lajsna) r.š. 7cm | m' | 129 |  | 0
0
0
0
| Jed.mjere | Količina | Jedinič. cijena | Ukupni iznos
0
8. Dobava i izvedba kitanja spoja zida i lima te eventualnih pukotina u zidu trajnoelastičnim kitom na bazi poliuretana SIKAFLEX PRO 2HP (original ili jednakovrijedno) uz prethodno čišćenje podloge od nevezanih čestica i nanošenje odgovarajućeg primer-a. |  |  |  | 0
| m' | 129 |  | 0
0
9. Dobava i ugradnja jednostrukog ravnog slivnika od tvrdog PVC-a ili PUR, promjera 100mm, s pripadajućom manžetom za priključak na hidroizolaciju, brtvom,kišnom rešetkom i tuljkom za spoj na postojeću vertikalu. Npr. SITA-BAUELEMENTE (original ili jednakovrijedno) |  |  |  | 0
| kom | 4 |  | 0
0
10. Dobava i ugradnja tipskog odzračnika od PVC-a. |  |  |  | 0
| kom | 8 |  | 0
0
UKUPNO IZOLATERSKI RADOVI |  |  |  | 0
D/ LIMARSKI RADOVI
0
1. Dobava i postava krovne limarije od pocinčanog lima, uključivo sav spojni i brtveni materijal, kuke, nosači sve do potpune gotovosti.Spojeve lima letovati, a ne silikonirati. |  |  |  | 0
a/ opšav-poklopnica nadozida rš 40 cm | m' | 65 |  | 0
0
2. Dobava i postava ventilacijskih odušaka na ravnom krovu koji se izvode od pocinčanog lima fi 100 mm i pokrovne kape. Ventilacije se postavljaju na postojeće. |  |  |  | 0
| kom | 5 |  | 0
0
UKUPNO LIMARSKI RADOVI |  |  |  | 0
SVEUKUPNA REKAPITULACIJA
A/ DEMONTAŽE I RUŠENJA |  |  |  | 0
B/ BETONSKI RADOVI |  |  |  | 0
C/ IZOLATERSKI RADOVI |  |  |  | 0
D/ LIMARSKI RADOVI |  |  |  | 0
UKUPNO |  |  |  | 0
pdv 25% |  |  |  | 0
SVEUKUPNO |  |  |  | 0
PONUĐAČ: