## List1
TROŠKOVNIK GRAĐEVINSKO-OBRTNIČKIH RADOVA
GRAĐEVINA: Osnovna škola Bartula Kašića Zadar
Sanacija ravnog krova iznad hodnika
NARUČITELJ: Osnovna škola Bartula Kašića Zadar
TROŠKOVNIK
za izvođenje građevinsko-obrtničkih radova na
sanaciji ravnog krova iznad hodnika na OŠ B.Kašića Zadar
| Jed.mjere | Količina | Jedinič. cijena | Ukupni iznos
A/ DEMONTAŽE I RUŠENJA
1. Demontaža krovne limarije od pocinčanog lima razvijene širine do 45 cm sa svim kukama, nosačima i sl., utovar materijala u vozilo i odvoz na deponiju. |  |  |  | 0
| m' | 54 |  | 0
0
Napomena: U cijenu uključena naknada deponije za deponirani materijal. |  |  |  | 0
0
UKUPNO DEMONTAŽE I RUŠENJA |  |  |  | 0
B/ IZOLATERSKI RADOVI
1. Dobava i postava razdjelnog i zaštitnog sloja netkanog tekstila (filc). Gustoća 250-300 g/m2, s preklopom od 15 cm u svrhu razdvajanja podloge od nove hidroizolacije. |  |  |  | 0
| m2 | 298 |  | 0
0
2. Dobava materijala te izrada hidroizolacije iz sintetičke folije na bazi mekog PVC-a, armirana poliesterskom mrežicom, UV stabiliziranom, debljine 1,5mm, tip kao Sikaplan 15G ili Fatrafol 810/V ( ili jednakovrijedno). Trake se polažu na sloj filc-a (iz st.1). Mehaničko privršćenje izvodi se nehrđajućim vijcima s širokom podložnom pločicom, u skladu s proračunom proizvođača hidroizolacije. Spojevi se obrađuju toplinskim ili kemijskim putem sa širinom spoja od min 40mm i preklopom traka min. 10cm, u skladu s propisanim normama od strane proizvođača trake. Hidroizolacija se na detaljima učvršćuje plastificiranim limovima istog proizvođača. |  |  |  | 0
| m2 | 242 |  | 0
3. Dobava i postava vertikalne hidroizolacije kao u st.2 na detaljima (zid, nadozid, kupola, dimnjak itd.) razvijene širine 30 cm.
| m' | 173 |  | 0
0
| Jed.mjere | Količina | Jedinič. cijena | Ukupni iznos
0
4. Dobava materijala, izrada i postava okapnih profiliranih traka od plastificiranog lima d=1,2mm (pocinčani lim debljine 0,6mm koji na sebi ima nakaširan sloj PVC folije debljine 0,6mm, a s druge strane zaštićen lakom), na koji se spaja horizontalna folija (iz polja krova u svim prelazima-holkerima u vertikalu, 50/50mm tzv. kutni lim) i vertikalna folija (detalj završetka na zidu, okapnica ili sl.). Limovi se učvršćuju o podlogu udarnim tiplama ili sl. na razmaku od 15-25cm, ovisno o r.š. lima i kvaliteti podloge. |  |  |  | 0
a/ kutni učvršćujući lim (holker) r.š. 10cm | m' | 173 |  | 0
b/ završna zidna letvica (putz-lajsna) r.š. 7cm | m' | 173 |  | 0
0
5. Dobava i izvedba kitanja spoja zida i lima te eventualnih pukotina u zidu trajnoelastičnim kitom na bazi poliuretana SIKAFLEX PRO 2HP ( ili jednakovrijedno) uz prethodno čišćenje podloge od nevezanih čestica i nanošenje odgovarajućeg primer-a. |  |  |  | 0
| m' | 173 |  | 0
0
6. Dobava i ugradnja jednostrukog ravnog slivnika od tvrdog PVC-a ili PUR, promjera 100mm, s pripadajućom manžetom za priključak na hidroizolaciju, brtvom,kišnom rešetkom i tuljkom za spoj na postojeću vertikalu. Npr. SITA-BAUELEMENTE (original ili jednakovrijedno) |  |  |  | 0
| kom | 4 |  | 0
0
7. Dobava i ugradnja tipskog odzračnika od PVC-a. |  |  |  | 0
| kom | 20 |  | 0
0
8. Dobava i postava na ravnom krovu pvc kupole promjera fi 150 mm. |  |  |  | 0
| kom | 2 |  | 0
0
UKUPNO IZOLATERSKI RADOVI |  |  |  | 0
| Jed.mjere | Količina | Jedinič. cijena | Ukupni iznos
C/ LIMARSKI RADOVI
0
1. Dobava i postava krovne limarije od pocinčanog lima, uključivo sav spojni i brtveni materijal, kuke, nosači sve do potpune gotovosti.Spojeve lima letovati, a ne silikonirati. |  |  |  | 0
a/ opšav-poklopnica nadozida rš 40 cm | m' | 54 |  | 0
0
UKUPNO LIMARSKI RADOVI |  |  |  | 0
SVEUKUPNA REKAPITULACIJA
A/ DEMONTAŽE I RUŠENJA |  |  |  | 0
B/ IZOLATERSKI RADOVI |  |  |  | 0
C/ LIMARSKI RADOVI |  |  |  | 0
UKUPNO € |  |  |  | 0
pdv 25% € |  |  |  | 0
SVEUKUPNO € |  |  |  | 0
PONUĐAČ: